## Arkusz1
Załącznik nr 2
Formularz asortymentowo- cenowy
Uwaga ogólna: Podane przez Zamawiającego parametry techniczne wyposażenia są parametrami minimalnymi. Wykonawca może zaproponować wyposażenie o parametrach technicznych równoważnych lub wyższych, lecz nie gorszych od wskazanych przez Zamawiającego. Wymiary poszczególnych elementów mogą być zbliżone do podanych w zestawieniu.
Adres dostawy i montażu: Zespół Placówek Oświatowych w Olesznie, ul. Szkolna 34, 29-105 Krasocin
Zakup sprzętu i wyposażenia kuchennego wraz z montażem
Lp. | Nazwa | Opis | Liczba sztuk | cena jednostkowa brutto | wartość brutto
1. | Taboret elektryczny | Płyta grzewcza o średnicy 400mm; Szybkogrzejna płyta grzewcza; Odpowiednie do podgrzania do 100 litrów płynu; Trójstponiowa regulacja mocy; Zasilanie: 400V; Moc: 5 kW; Wymiar w mm: 590x650(H)410 | 1
2. | Kuchnia gazowa 4-palnikowa | Wszystkie palniki dwukoronowe; Moc palników: 3x 5.25kW + 8kW; Górny blat pod palnikami tłoczony z jednego kawałka blachy o grubości: 1.5mm; Podwójne żeliwe ruszty; Zabezpeczenie przed zalaniem palników; Średnica palników: O100 i O120; Zasilanie: Gaz Ziemny; Moc: 23,75 kW; Wymiar w mm: 800x730x(H)290 | 1
3. | Piec konwekcyjno-parowy | Pojemność: 6x GN 1/1; Półautomatyczny system mycia; Regulacja zaparowania co 10%; Potrójna szyba; Oświetlenie LED; Zakres temperatur: 30-300C; Ekran 2.8" z przyciskami ręcznymi do sterowania elektronicznego; Wielopunktowa sonda wewnętrzna; Podstawowa książka kucharska; Moc: 11,1 kW; Wymiary w mm: 898x817x(H)846 | 1
4. | Podstawa pod piec | Blacha 1.4509, szlif „600” na mokro; Grubość blachy: 2.0mm; Wymiary w mm: 815x724x(H)850 | 1
5. | Zmiękczacz do wody, do pieca | Wymiary w mm: 410x280x475; Moc: 0,003 kW; Min. waga: 11 kg; Natężenie przepływu NOM/MAX : 0 - 30 / 35 l/ min; Ilość uzdatnionej wody pomiędzy regeneracjami przy 10°dh : 1950l; Zużycie soli: 0,7 kg; Zbiornik soli: 15 kg; Ciśnienie robocze: 1,5-6,0 bar; Maksymalna temperatura wody: < 40°C; Średnica przyłącza: 3/4 cala; Ilość złoża:6,5 l | 1
6. | Okap przyścienny z filtrami tłuszczu, ze stali nierdzewnej | Wykonanie ze stali nierdzewnej AISI 304; Grubość stali: 0.8mm; Okap w całości spawany; Filtry labiryntowe; Wymiar w mm: 1000x1200x(H)450 | 1
7. | Taboret jezdny, ze stali nierdzewnej 600x600x400 | Wykonanie ze stali nierdzewnej AISI 304; Grubość stali: 0.8mm; Mebel w całości spawany; Kółka: O125; Wymiar 600x600x(H)400 | 1
8. | Taboret jezdny, ze stali nierdzewnej 500x500x400 | Wykonanie ze stali nierdzewnej AISI 304; Grubość stali: 0.8mm; Mebel w całości spawany; Kółka: O125; Wymiar 500x500x(H)400 | 1
9. | Zmywarko-Wyparzarka | Wymiary w mm: 575x605x820H; Wydajność: 60/30/24/6 koszy/h; 4 programy standardowe (cykle: 60”, 120”, 150”,600”); Program samoczyszczenia (w modelach P); Wymiary kosza: 500 x 500 mm; Wysokość otworu drzwi - 365 mm; Jednopłaszczowa obudowa / dwupłaszczowe drzwi; Zużycie wody: 2,1 l/cykl; Bojler ciśnieniowy o pojemności 6 l / 3 kW; Tłoczona wanna o pojemność 20 l / 2,1 kW; Górne i dolne ramiona myjąco - płuczące; Sterowanie elektroniczne; Podgląd temperatury mycia i płukania na wyświetlaczu; Licznik cykli mycia; Termostop - gwarantowana temperatura płukania wg. HACCP; Automatyczny start po zamknięciu drzwi; Autodiagnostyczny system wykrywania usterekz komunikatorem błędów; Moc: 5,4 kW; Zasilanie: 400V | 1
10. | Gastronomiczny spryskwiacz z baterią i wylewką | Spryskiwacz z baterią stołową i wylewką; Naścienny; Spryskiwacz ciśnieniowy ze sterowaniem dźwigowym; Wymiar w mm: 150x420x(H)1100 | 2
11. | Szafa chłodniczo-mroźnicza | Pojemność chłodnicza: 276l; Pojemność mroźnicza: 114l; Kolor: Inox; Wymiar w mm: 595x658x(H)2030 | 1
12. | Tegał magazynowy w kształcie litery "U" | Regał magazynowy w kształcie litery "U" do pomieszczenia o wymiarach w mm: 1750x2500; Wykonanie: Aluminiowo-polipropylenowe; 5- półek | 1
13. | Szatkownica do warzyw z zestawem tarcz | Nablatowa szatkownica o pochylonej budowie z półkolistym cylindrem podawczym, o wydajności 5 kg/min. lub 20-400 porcji dziennie. Maszyna posiada płytę dociskową wykonaną z acetalu i podajnik rurowy o średnicy 56 mm. Pojemność cylindra wynosi 1,65 litra. Narzędzia tnące o średnicy 185 mm wykonane są ze stali nierdzewnej/ aluminium/acetalu i posiadają wymienne lub stałe noże. Mogą być myte w zmywarce. Silnik obraca narzędzia zgodnie z ruchem wskazówek zegara, bezpośrednio, bez pasa. Podstawa maszyny i cylinder podawczy: anodowane aluminium. Płyta dociskowa: acetal. Narzędzia tnące: stal nierdzewna/aluminium/poliamid wzmocniony włóknem szklanym. Tarcza wyrzutowa: acetal.0,25 kW. Jedna prędkość (350 obr/min). 100 V, 1-fazowe, 50/60 Hz. ¦ 110-120 V, 1-fazowe, 60 Hz 220-240 V, 1-fazowe, 50/60 Hz. ¦ 380-420 V, 3-fazowe, 50/60 Hz. Zabezpieczenie termiczne. Przekładnia planetarna; Zestaw tarcz: Kostka 10x10, Plaster 2.5mm, Plaster 4mm, Plaster 10mm, Wiórki 2mm, Wiórki 6mm | 1
14. | Mikser uniwersalny | 3 stopnie prędkości (106/196/358 obr./min); planetarne ułożenie przystawek; dokładne mieszanie bez rotacji dzieży; manualne unoszenie dzieży (dźwignia); wyjmowana nierdzewna dzieża; total stop; prosta wymiana przystawek; mikrowyłącznik bezpieczeństwa; w zestawie: dzieża, mieszadło, hak, rózga; nierdzewna pokrywa dzieży; umieszczone czołowo wejście na przystawki; Waga: 92kg; Zasilanie: 230V; Moc: 0,375 kW; Wymiar w mm: 513x523x(H)874 | 1
15. | Pojemnik gastronomiczny GN 1/1 H40 | Rozmiar GN 1/1 (530x325mm); Wysokość: 40mm; Wykonane ze stali nierdzewnej; Gładkie krawędzie pozwalają utrzymać czystość; Specjalnie wzmocnione narożniki zapewniają stabilność; Oznaczenie rozmiaru GN na narożnikach; Mogą być piętrowane; Można używać w piecach konwekcyjnych, lodówkach, bemarach i podgrzewaczach; Odporność termiczna od -40°C do 300°C; Można myć w zmywarkach | 12
16. | Pojemnik gastronomiczny GN 1/1 H65 | Rozmiar GN 1/1 (530x325mm); Wysokość: 65mm; Wykonane ze stali nierdzewnej; Gładkie krawędzie pozwalają utrzymać czystość; Specjalnie wzmocnione narożniki zapewniają stabilność; Oznaczenie rozmiaru GN na narożnikach; Mogą być piętrowane; Można używać w piecach konwekcyjnych, lodówkach, bemarach i podgrzewaczach; Odporność termiczna od -40°C do 300°C; Można myć w zmywarkach | 6
17. | Pojemnik gastronomiczny GN 1/1 H65 Perforowany | Rozmiar GN 1/1 (530x325mm); Wysokość: 65mm; Perforacja; Wykonane ze stali nierdzewnej; Gładkie krawędzie pozwalają utrzymać czystość; Specjalnie wzmocnione narożniki zapewniają stabilność; Oznaczenie rozmiaru GN na narożnikach; Mogą być piętrowane; Można używać w piecach konwekcyjnych, lodówkach, bemarach i podgrzewaczach; Odporność termiczna od -40°C do 300°C; Można myć w zmywarkach | 6
18. | Pojemnik gastronomiczny GN 1/1 H100 | Rozmiar GN 1/1 (530x325mm); Wysokość: 100mm; Wykonane ze stali nierdzewnej; Gładkie krawędzie pozwalają utrzymać czystość; Specjalnie wzmocnione narożniki zapewniają stabilność; Oznaczenie rozmiaru GN na narożnikach; Mogą być piętrowane; Można używać w piecach konwekcyjnych, lodówkach, bemarach i podgrzewaczach; Odporność termiczna od -40°C do 300°C; Można myć w zmywarkach | 6
19. | Pokrywka do pojemników gastronomicznych | Rozmiar GN 1/1 (530x325mm); Wykonane ze stali nierdzewnej; Gładkie krawędzie pozwalają utrzymać czystość;Można używać w piecach konwekcyjnych, lodówkach, bemarach i podgrzewaczach; Mogą być stosowane w temperaturach od -40°C do 300°C; Można myć w zmywarkach | 4
20. | Nóż kucharski- czerwony- do surowego mięsa | Kolor uchwytu: czerwony; Można myć i wyparzać w zmywarce; Ostrze wykonane ze stali nierdzewnej; Długość ostrza: 250mm | 3
21. | Nóż kucharski- żółty- do drobiu | Kolor uchwytu: żółty; Można myć i wyparzać w zmywarce; Ostrze wykonane ze stali nierdzewnej; Długość ostrza: 250mm | 3
22. | Nóż kucharski- niebieski- do ryb | Kolor uchwytu: niebieski; Można myć i wyparzać w zmywarce; Ostrze wykonane ze stali nierdzewnej; Długość ostrza: 250mm | 3
23. | Nóż kucharski- biały- do pieczywa i nabiału | Kolor uchwytu: biały; Można myć i wyparzać w zmywarce; Ostrze wykonane ze stali nierdzewnej; Długość ostrza: 250mm | 3
24. | Nóż kucharski- zielony- do warzyw i owoców | Kolor uchwytu: zielony; Można myć i wyparzać w zmywarce; Ostrze wykonane ze stali nierdzewnej; Długość ostrza: 250mm | 3
25. | Blender zanurzeniowy | Moc: 0,75 kW; 2 haki, 2 mieszaki, Liczba poziomów obrotów: 5; Przycisk zwalniający końcówki; Uchwyt soft touch | 1
26. | Talerz płytki | Wykonany z trwałego materiału Opal; Trzykrotnie większa odporność na stłuczenia niż porcelany; Sztaplowanie wybranych produktów pozwala na oszczędność miejsca; Średnica w mm: 245; Wysokość w mm: 24 | 24
27. | Talerz głęboki | Wykonany z trwałego materiału Opal; Trzykrotnie większa odporność na stłuczenia niż porcelany; Sztaplowanie wybranych produktów pozwala na oszczędność miejsca; Średnica w mm: 225; Wysokość w mm: 35 | 24
28. | Talerz deserowy | Wykonany z trwałego materiału Opal; Trzykrotnie większa odporność na stłuczenia niż porcelany; Sztaplowanie wybranych produktów pozwala na oszczędność miejsca; Średnica w mm: 195; Wysokość w mm: 35 | 24
29. | Kubek | Wykonane z wysokiej jakości szkła sodowego; Odporne na obicia i szok termiczny; Nowoczesna technologia wykończenia krawędzi szkła; Pojemność: 290 ml; Wymiary w mm: 220x140; Średnica w mm: 195 | 24
|  |  |  | SUMA: | 0